## Sheet1
韶关市2018年国控企业污染源（污水处理厂）监督性监测结果（11月）
序号 | 行政区 | 企业名称 | 监测点名称 | 执行标准名称 | 监测日期 | 监测项目名称（单位） | 污染物浓度 | 标准限值 | 是否达标 | 超标倍数 | 未监测原因
1 | 曲江区 | 韶关市雅鲁环保实业有限公司曲江分公司 | 污水排放口 | 《城镇污水处理厂污染物排放标准》（GB18918-2002）一级B标准和《水污染排放限值》（DB 44/26-2001）较严值 | 2018-11-01 | pH(无量纲) | 7.05 | 6～9 | 达标
[6 empty] | 生化需氧量(mg/L) | 6 | 20 | 达标
[6 empty] | 总磷(mg/L) | 0.15 | 0.5 | 达标
[6 empty] | 化学需氧量(mg/L) | 19 | 40 | 达标
[6 empty] | 色度（倍） | 4 | 30 | 达标
[6 empty] | 总汞(mg/L) | 0.00004L | 0.001 | 达标
[6 empty] | 总镉(mg/L) | 0.005L | 0.01 | 达标
[6 empty] | 总铬(mg/L) | 0.03L | 0.1 | 达标
[6 empty] | 六价铬(mg/L) | 0.004L | 0.05 | 达标
[6 empty] | 总砷(mg/L) | 0.0014 | 0.1 | 达标
[6 empty] | 总铅(mg/L) | 0.07L | 0.1 | 达标
[6 empty] | 总锌(mg/L) | 0.043 | 1 | 达标
[6 empty] | 铊(mg/L) | 3e-05 | — | —
[6 empty] | 悬浮物(mg/L) | 10 | 20 | 达标
[6 empty] | 阴离子表面活性剂(mg/L) | 0.04 | 1 | 达标
[6 empty] | 粪大肠菌群数（个/L） | 20L | 10000 | 达标
[6 empty] | 氨氮(mg/L) | 0.04 | 8 | 达标
[6 empty] | 总氮(mg/L) | 3.15 | 20 | 达标
[6 empty] | 石油类(mg/L) | 0.04L | 3 | 达标
[6 empty] | 动植物油(mg/L) | 0.07 | 3 | 达标
[6 empty] | 烷基汞（甲基汞、乙基汞）(mg/L) | 未检出 | 不得检出 | 达标
[6 empty] | 流量（m3/h） | 458 | — | —
[6 empty] | 水温(℃) | 23 | — | —
2 | 南雄市 | 南雄市珠江污水处理有限公司 | 污水排放口 | 《水污染物排放限值》（DB 44/26-2001）第二时段一级标准 | 2018-11-12 | 化学需氧量(mg/L) | 5 | 40 | 达标
|  |  |  | 满足“韶环函[2018]366号：提标改造期间，总磷排放标准出水浓度不超过1mg/L”要求 |  | 总磷(mg/L) | 0.53 | 1 | 达标
|  |  |  | 《城镇污水处理厂污染物排放标准》（GB18918-2002）一级B标准 |  | pH(无量纲) | 7.06 | 6～9 | 达标
[6 empty] | 生化需氧量(mg/L) | 2 | 20 | 达标
[6 empty] | 色度（倍） | 4 | 30 | 达标
[6 empty] | 总汞(mg/L) | 0.00004L | 0.001 | 达标
[6 empty] | 总镉(mg/L) | 0.005L | 0.01 | 达标
[6 empty] | 总铬(mg/L) | 0.03L | 0.1 | 达标
[6 empty] | 六价铬(mg/L) | 0.004L | 0.05 | 达标
[6 empty] | 总砷(mg/L) | 0.0024 | 0.1 | 达标
[6 empty] | 总铅(mg/L) | 0.07L | 0.1 | 达标
[6 empty] | 悬浮物(mg/L) | 10 | 20 | 达标
[6 empty] | 阴离子表面活性剂(mg/L) | 0.2 | 1 | 达标
[6 empty] | 粪大肠菌群数（个/L） | 20 | 10000 | 达标
[6 empty] | 氨氮(mg/L) | 0.178 | 8 | 达标
[6 empty] | 总氮(mg/L) | 10 | 20 | 达标
[6 empty] | 石油类(mg/L) | 0.04L | 3 | 达标
[6 empty] | 动植物油(mg/L) | 0.04L | 3 | 达标
[6 empty] | 烷基汞（甲基汞、乙基汞）(mg/L) | 未检出 | 不得检出 | 达标
[6 empty] | 流量（m3/h） | 1340 | — | —
[6 empty] | 水温(℃) | 20.5 | — | —
3 | 仁化县 | 仁化县生活污水处理厂有限公司[原北控（仁化）水质净化有限公司] | 污水排放口 | 《城镇污水处理厂污染物排放标准》（GB18918-2002）一级B标准 | 2018-11-14 | pH(无量纲) | 7.17 | 6～9 | 达标
[6 empty] | 生化需氧量(mg/L) | 3.8 | 20 | 达标
[6 empty] | 总磷(mg/L) | 0.49 | 1 | 达标
[6 empty] | 化学需氧量(mg/L) | 9 | 60 | 达标
[6 empty] | 色度（倍） | 4 | 30 | 达标
[6 empty] | 总汞(mg/L) | 0.00004L | 0.001 | 达标
[6 empty] | 总镉(mg/L) | 0.005L | 0.01 | 达标
[6 empty] | 总铬(mg/L) | 0.03L | 0.1 | 达标
[6 empty] | 六价铬(mg/L) | 0.004L | 0.05 | 达标
[6 empty] | 总砷(mg/L) | 0.0018 | 0.1 | 达标
[6 empty] | 总铅(mg/L) | 0.07L | 0.1 | 达标
[6 empty] | 悬浮物(mg/L) | 10 | 20 | 达标
[6 empty] | 阴离子表面活性剂(mg/L) | 0.08 | 1 | 达标
[6 empty] | 粪大肠菌群数（个/L） | 140 | 10000 | 达标
[6 empty] | 氨氮(mg/L) | 2.98 | 8 | 达标
[6 empty] | 总氮(mg/L) | 4.91 | 20 | 达标
[6 empty] | 石油类(mg/L) | 0.04L | 3 | 达标
[6 empty] | 动植物油(mg/L) | 0.04L | 3 | 达标
[6 empty] | 烷基汞（甲基汞、乙基汞）(mg/L) | 未检出 | 不得检出 | 达标
[6 empty] | 流量（m3/h） | 387 | — | —
[6 empty] | 水温(℃) | 23 | — | —
韶关市2018年国控企业污染源（废水重点）监督性监测结果（11月）
序号 | 行政区 | 企业名称 | 监测点名称 | 执行标准名称 | 监测日期 | 监测项目名称（单位） | 污染物浓度 | 标准限值 | 是否达标 | 超标倍数 | 未监测原因
1 | 仁化县 | 深圳市中金岭南有色金属股份有限公司凡口铅锌矿 | 条埂冲污水排放口 | 五日生化需氧量、六价铬、总氰化物、总铍、总锰、挥发酚、石油类、硫化物和磷酸盐执行《水污染物排放限值》（DB44/26-2001）第二时段一级标准，其他项目执行《铅、锌工业污染物排放标准》（GB25466-2010） | 2018-11-08 | pH值（无量纲） | 7.78 | 6～9 | 达标
[6 empty] | 氨氮（mg/L） | 0.14 | 8 | 达标
[6 empty] | 化学需氧量（mg/L） | 5 | 60 | 达标
[6 empty] | 生化需氧量（mg/L） | 2.2 | 20 | 达标
[6 empty] | 挥发酚（mg/L） | 0.002L | 0.3 | 达标
[6 empty] | 氟化物（mg/L） | 0.54 | 8 | 达标
[6 empty] | 磷酸盐（mg/L） | 0.01 | 0.5 | 达标
[6 empty] | 硫化物（mg/L） | 0.005L | 0.5 | 达标
[6 empty] | 六价铬（mg/L） | 0.004L | 0.5 | 达标
[6 empty] | 总氮（mg/L） | 1.57 | 15 | 达标
[6 empty] | 总氰化物（mg/L） | 0.004L | 0.3 | 达标
[6 empty] | 石油类（mg/L） | 0.04L | 5 | 达标
[6 empty] | 悬浮物（mg/L） | 6 | 50 | 达标
[6 empty] | 总镉（mg/L） | 0.005L | 0.05 | 达标
[6 empty] | 总铬（mg/L） | 0.03L | 1.5 | 达标
[6 empty] | 总汞（mg/L） | 0.00004L | 0.03 | 达标
[6 empty] | 总锰（mg/L） | 0.179 | 2 | 达标
[6 empty] | 总镍（mg/L） | 0.03 | 0.5 | 达标
[6 empty] | 总铍（mg/L） | 0.00004L | 0.005 | 达标
[6 empty] | 总铅（mg/L） | 0.09 | 0.5 | 达标
[6 empty] | 总砷（mg/L） | 0.002 | 0.3 | 达标
[6 empty] | 总磷（mg/L） | 0.02 | 1 | 达标
[6 empty] | 总铜（mg/L） | 0.006L | 0.5 | 达标
[6 empty] | 总锌（mg/L） | 0.376 | 1.5 | 达标
[6 empty] | 流量（m3/h） | 322 | — | —
[6 empty] | 铊（mg/L） | 2e-05 | — | —
1 | 仁化县 | 深圳市中金岭南有色金属股份有限公司凡口铅锌矿 | 尾矿坝污水排放口 | 五日生化需氧量、六价铬、总氰化物、总铍、总锰、挥发酚、石油类、硫化物和磷酸盐执行《水污染物排放限值》（DB44/26-2001）第二时段一级标准，其他项目执行《铅、锌工业污染物排放标准》（GB25466-2010） | 2018-11-08 | pH值（无量纲） | 8.25 | 6～9 | 达标
[6 empty] | 氨氮（mg/L） | 0.33 | 8 | 达标
[6 empty] | 化学需氧量（mg/L） | 10 | 60 | 达标
[6 empty] | 生化需氧量（mg/L） | 4 | 20 | 达标
[6 empty] | 挥发酚（mg/L） | 0.002 | 0.3 | 达标
[6 empty] | 氟化物（mg/L） | 0.38 | 8 | 达标
[6 empty] | 磷酸盐（mg/L） | 0.01 | 0.5 | 达标
[6 empty] | 硫化物（mg/L） | 0.035 | 0.5 | 达标
[6 empty] | 六价铬（mg/L） | 0.004L | 0.5 | 达标
[6 empty] | 总氮（mg/L） | 0.58 | 15 | 达标
[6 empty] | 总氰化物（mg/L） | 0.004L | 0.3 | 达标
[6 empty] | 石油类（mg/L） | 0.04L | 5 | 达标
[6 empty] | 悬浮物（mg/L） | 7 | 50 | 达标
[6 empty] | 总镉（mg/L） | 0.005L | 0.05 | 达标
[6 empty] | 总铬（mg/L） | 0.03L | 1.5 | 达标
[6 empty] | 总汞（mg/L） | 0.00004L | 0.03 | 达标
[6 empty] | 总锰（mg/L） | 0.27 | 2 | 达标
[6 empty] | 总镍（mg/L） | 0.06 | 0.5 | 达标
[6 empty] | 总铍（mg/L） | 0.00004L | 0.005 | 达标
[6 empty] | 总铅（mg/L） | 0.09 | 0.5 | 达标
[6 empty] | 总砷（mg/L） | 0.0008 | 0.3 | 达标
[6 empty] | 总磷（mg/L） | 0.03 | 1 | 达标
[6 empty] | 总铜（mg/L） | 0.006L | 0.5 | 达标
[6 empty] | 总锌（mg/L） | 0.016 | 1.5 | 达标
[6 empty] | 流量（m3/h） | 305 | — | —
[6 empty] | 铊（mg/L） | 2e-05 | — | —
2 | 曲江区 | 广东省大宝山矿业有限公司 | 李屋拦泥库外排水处理厂一期排放口 | 《水污染物排放限值》（DB44/26-2001）第二时段一级标准 | 2018-11-09 | pH值（无量纲） | 7.74 | 6～9 | 达标
[6 empty] | 五日生化需氧量（mg/L） | 2.2 | 20 | 达标
[6 empty] | 六价铬（mg/L） | 0.004L | 0.5 | 达标
[6 empty] | 化学需氧量（mg/L） | 6 | 90 | 达标
[6 empty] | 总氮（mg/L） | 0.81 | — | —
[6 empty] | 总汞（mg/L） | 6e-05 | 0.05 | 达标
[6 empty] | 总砷（mg/L） | 0.001 | 0.5 | 达标
[6 empty] | 总磷（mg/L） | 0.01 | 0.5 | 达标
[6 empty] | 总铁（mg/L） | 0.05 | — | —
[6 empty] | 总铅（mg/L） | 0.11 | 1 | 达标
[6 empty] | 总铍（mg/L） | 0.00004L | 0.005 | 达标
[6 empty] | 总铜（mg/L） | 0.006L | 0.5 | 达标
[6 empty] | 总铬（mg/L） | 0.03L | 1.5 | 达标
[6 empty] | 总银（mg/L） | 0.02L | 0.5 | 达标
[6 empty] | 总锌（mg/L） | 0.011 | 2 | 达标
[6 empty] | 总锰（mg/L） | 0.068 | 2 | 达标
[6 empty] | 总镉（mg/L） | 0.006 | 0.1 | 达标
[6 empty] | 总镍（mg/L） | 0.12 | 1 | 达标
[6 empty] | 悬浮物（mg/L） | 32 | 70 | 达标
[6 empty] | 挥发酚（mg/L） | 0.012 | 0.3 | 达标
[6 empty] | 氟化物（mg/L） | 6.65 | 10 | 达标
[6 empty] | 氨氮（mg/L） | 0.358 | 10 | 达标
[6 empty] | 总氰化物（mg/L） | 0.004L | 0.3 | 达标
[6 empty] | 流量（m3/h） | 131 | — | —
[6 empty] | 石油类（mg/L） | 0.04L | 5 | 达标
[6 empty] | 硫化物（mg/L） | 0.005L | 0.5 | 达标
[6 empty] | 铊（mg/L） | 0.00032 | — | —
2 | 曲江区 | 广东省大宝山矿业有限公司 | 李屋拦泥库外排水处理厂二期排放口 | 执行《水污染物排放限值》（DB44/26-2001）第二时段一级标准及《铜、镍、钴工业污染物排放标准》（GB 25467-2010）中较严的标准限值,氟化物执行10mg/L的标准限值 | 2018-11-09 | pH值（无量纲） | 8.02 | 6～9 | 达标
[6 empty] | 五日生化需氧量（mg/L） | 2.8 | 20 | 达标
[6 empty] | 六价铬（mg/L） | 0.004L | 0.5 | 达标
[6 empty] | 化学需氧量（mg/L） | 6 | 60 | 达标
[6 empty] | 总氮（mg/L） | 0.55 | 15 | 达标
[6 empty] | 总汞（mg/L） | 0.00004L | 0.05 | 达标
[6 empty] | 总砷（mg/L） | 0.001 | 0.5 | 达标
[6 empty] | 总磷（mg/L） | 0.01 | 0.5 | 达标
[6 empty] | 总铁（mg/L） | 0.03 | — | —
[6 empty] | 总铅（mg/L） | 0.1 | 0.5 | 达标
[6 empty] | 总铍（mg/L） | 0.00004L | 0.005 | 达标
[6 empty] | 总铜（mg/L） | 0.006L | 0.5 | 达标
[6 empty] | 总铬（mg/L） | 0.03L | 1.5 | 达标
[6 empty] | 总银（mg/L） | 0.02L | 0.5 | 达标
[6 empty] | 总锌（mg/L） | 0.013 | 1.5 | 达标
[6 empty] | 总锰（mg/L） | 0.021 | 2 | 达标
[6 empty] | 总镉（mg/L） | 0.005L | 0.1 | 达标
[6 empty] | 总镍（mg/L） | 0.1 | 0.5 | 达标
[6 empty] | 悬浮物（mg/L） | 4L | 70 | 达标
[6 empty] | 挥发酚（mg/L） | 0.002L | 0.3 | 达标
[6 empty] | 氟化物（mg/L） | 7.26 | 10 | 达标
[6 empty] | 氨氮（mg/L） | 0.020L | 8 | 达标
[6 empty] | 总氰化物（mg/L） | 0.004L | 0.3 | 达标
[6 empty] | 流量（m3/h） | 478 | — | —
[6 empty] | 石油类（mg/L） | 0.04L | 3 | 达标
[6 empty] | 硫化物（mg/L） | 0.005L | 0.5 | 达标
[6 empty] | 铊（mg/L） | 0.00002L | — | —
2 | 曲江区 | 广东省大宝山矿业有限公司 | 槽对坑尾矿坝处理厂排口 | 《水污染物排放限值》（DB44/26-2001）第二时段一级标准 | 2018-11-09 | pH值（无量纲） | 8.31 | 6～9 | 达标
[6 empty] | 五日生化需氧量（mg/L） | 14.8 | 20 | 达标
[6 empty] | 六价铬（mg/L） | 0.004L | 0.5 | 达标
[6 empty] | 化学需氧量（mg/L） | 49 | 90 | 达标
[6 empty] | 总氮（mg/L） | 0.63 | — | —
[6 empty] | 总汞（mg/L） | 4e-05 | 0.05 | 达标
[6 empty] | 总砷（mg/L） | 0.001 | 0.5 | 达标
[6 empty] | 总磷（mg/L） | 0.41 | 0.5 | 达标
[6 empty] | 总铁（mg/L） | 0.4 | — | —
[6 empty] | 总铅（mg/L） | 0.11 | 1 | 达标
[6 empty] | 总铍（mg/L） | 0.00004L | 0.005 | 达标
[6 empty] | 总铜（mg/L） | 0.006L | 0.5 | 达标
[6 empty] | 总铬（mg/L） | 0.03L | 1.5 | 达标
[6 empty] | 总银（mg/L） | 0.02L | 0.5 | 达标
[6 empty] | 总锌（mg/L） | 0.019 | 2 | 达标
[6 empty] | 总锰（mg/L） | 0.048 | 2 | 达标
[6 empty] | 总镉（mg/L） | 0.005 | 0.1 | 达标
[6 empty] | 总镍（mg/L） | 0.09 | 1 | 达标
[6 empty] | 悬浮物（mg/L） | 12 | 70 | 达标
[6 empty] | 挥发酚（mg/L） | 0.055 | 0.3 | 达标
[6 empty] | 氟化物（mg/L） | 3.28 | 10 | 达标
[6 empty] | 氨氮（mg/L） | 0.194 | 10 | 达标
[6 empty] | 总氰化物（mg/L） | 0.004L | 0.3 | 达标
[6 empty] | 流量（m3/h） | 105 | — | —
[6 empty] | 石油类（mg/L） | 0.15 | 5 | 达标
[6 empty] | 硫化物（mg/L） | 0.005L | 0.5 | 达标
[6 empty] | 铊（mg/L） | 0.00002L | — | —
3 | 乳源瑶族自治县 | 乳源瑶族自治县东阳光化成箔有限公司 | 废水排放口 | 化学需氧量执行《电镀水污染物排放标准》（DB 44/1597-2015）表3，其他项目执行《水污染物排放限值》（DB44/26-2001）第二时段一级标准和《电镀水污染物排放标准》（DB 44/1597-2015）表1中较严的标准限值 | 2018-11-21 | pH值（无量纲） | 7.76 | 6～9 | 达标
[6 empty] | 六价铬（mg/L） | 0.004L | 0.2 | 达标
[6 empty] | 化学需氧量（mg/L） | 9 | 50 | 达标
[6 empty] | 总氮（mg/L） | 7.73 | 20 | 达标
[6 empty] | 总氰化物（mg/L） | 0.004L | 0.3 | 达标
[6 empty] | 总汞（mg/L） | 0.00004L | 0.01 | 达标
[6 empty] | 总砷（mg/L） | 0.0016 | 0.5 | 达标
[6 empty] | 总磷（mg/L） | 0.14 | 1 | 达标
[6 empty] | 总铁（mg/L） | 0.07 | 3 | 达标
[6 empty] | 总铅（mg/L） | 0.08 | 0.2 | 达标
[6 empty] | 总铜（mg/L） | 0.008 | 0.5 | 达标
[6 empty] | 总铝（mg/L） | 2.72 | 3 | 达标
[6 empty] | 总铬（mg/L） | 0.03L | 1 | 达标
[6 empty] | 总银（mg/L） | 0.02L | 0.3 | 达标
[6 empty] | 总锌（mg/L） | 0.014 | 1.5 | 达标
[6 empty] | 总锰（mg/L） | 0.013 | 2 | 达标
[6 empty] | 总镉（mg/L） | 0.005L | 0.05 | 达标
[6 empty] | 总镍（mg/L） | 0.07 | 0.5 | 达标
[6 empty] | 悬浮物（mg/L） | 14 | 50 | 达标
[6 empty] | 挥发酚（mg/L） | 0.002L | 0.3 | 达标
[6 empty] | 氟化物（mg/L） | 0.11 | 10 | 达标
[6 empty] | 氨氮（mg/L） | 0.488 | 10 | 达标
[6 empty] | 游离氯（mg/L） | 0.02L | 2 | 达标
[6 empty] | 石油类（mg/L） | 0.04L | 3 | 达标
[6 empty] | 硫化物（mg/L） | 0.049 | 0.5 | 达标
[6 empty] | 色度（倍） | 4 | 40 | 达标
[6 empty] | 流量（m3/h） | 567 | — | —
4 | 曲江区 | 宝钢集团韶关钢铁集团有限公司 | 污水排放口 | 《钢铁工业水污染物排放标准》(GB 13456-2012)表2“钢铁联合企业”标准 | 2018-11-22 | pH值（无量纲） | 8.57 | 6～9 | 达标
[6 empty] | 氨氮（mg/L） | 4.8 | 5 | 达标
[6 empty] | 化学需氧量（mg/L） | 19 | 50 | 达标
[6 empty] | 总氮(mg/L) | 8.35 | 15 | 达标
[6 empty] | 挥发酚（mg/L） | 0.002L | 0.5 | 达标
[6 empty] | 六价铬（mg/L） | 0.004L | 0.5 | 达标
[6 empty] | 总氰化物（mg/L） | 0.064 | 0.5 | 达标
[6 empty] | 石油类（mg/L） | 0.04L | 3 | 达标
[6 empty] | 悬浮物（mg/L） | 6 | 30 | 达标
[6 empty] | 阴离子表面活性剂(mg/L) | 0.18 | — | —
[6 empty] | 总镉（mg/L） | 0.005L | 0.1 | 达标
[6 empty] | 总铅（mg/L） | 0.07L | 1 | 达标
[6 empty] | 总砷（mg/L） | 0.0035 | 0.5 | 达标
[6 empty] | 总锌（mg/L） | 0.024 | 2 | 达标
[6 empty] | 氟化物（mg/L） | 5.94 | 10 | 达标
[6 empty] | 总磷（mg/L） | 0.13 | 0.5 | 达标
[6 empty] | 总铁（mg/L） | 0.22 | 10 | 达标
[6 empty] | 总铜（mg/L） | 0.006L | 0.5 | 达标
[6 empty] | 总镍（mg/L） | 0.02 | 1 | 达标
[6 empty] | 总铬（mg/L） | 0.03L | 1.5 | 达标
[6 empty] | 总汞（mg/L） | 4e-05 | 0.05 | 达标
[6 empty] | 铊（mg/L） | 0.00021 | — | —
[6 empty] | 流量（m3/h） | 4385 | — | —
5 | 南雄市 | 韶能集团广东绿洲生态科技有限公司韶能本色分公司(韶能集团韶关南雄珠玑纸业有限公司) | 污水排放口 | 《制浆造纸工业水污染物排放标准》（GB3544-2008）表2制浆和造纸联合企业 | 2018-11-12 | pH值（无量纲） | 7.25 | 6～9 | 达标
[6 empty] | 氨氮（mg/L） | 0.196 | 8 | 达标
[6 empty] | 化学需氧量（mg/L） | 32 | 90 | 达标
[6 empty] | 挥发酚（mg/L） | 0.01 | — | —
[6 empty] | 硫化物（mg/L） | 0.014 | — | —
[6 empty] | 色度（倍） | 16 | 50 | 达标
[6 empty] | 生化需氧量（mg/L） | 9.6 | 20 | 达标
[6 empty] | 悬浮物（mg/L） | 8 | 30 | 达标
[6 empty] | 总磷（mg/L） | 0.1 | 0.8 | 达标
[6 empty] | 总氮（mg/L） | 1.16 | 12 | 达标
[6 empty] | 水温（℃） | 28.7 | — | —
[6 empty] | 流量（m3/h） | 410 | — | —
6 | 始兴县 | 韶关市始兴县联兴造纸实业有限公司 | 污水排放口 | 《制浆造纸工业水污染物排放标准》（GB3544-2008）表2 | 2018-11-14 | pH值（无量纲） | 6.98 | 6～9 | 达标
[6 empty] | 氨氮（mg/L） | 1.72 | 8 | 达标
[6 empty] | 化学需氧量（mg/L） | 59 | 90 | 达标
[6 empty] | 总氮（mg/L） | 1.88 | 12 | 达标
[6 empty] | 总磷（mg/L） | 0.05 | 0.8 | 达标
[6 empty] | 挥发酚（mg/L） | 0.021 | — | —
[6 empty] | 硫化物（mg/L） | 0.077 | — | —
[6 empty] | 色度（倍） | 8 | 50 | 达标
[6 empty] | 生化需氧量（mg/L） | 18.4 | 20 | 达标
[6 empty] | 悬浮物（mg/L） | 12 | 30 | 达标
[6 empty] | 流量（m3/h） | 50 | — | —
韶关市2018年国控企业污染源（废气重点）监督性监测结果（11月）
序号 | 行政区 | 企业名称 | 监测点名称 | 执行标准名称 | 监测日期 | 监测项目名称（单位） | 污染物浓度 | 标准限值 | 是否达标 | 超标倍数 | 未监测原因
1 | 曲江区 | 宝钢集团广东韶关钢铁有限公司 | 焙烧厂2#石灰窑除尘出口 | 《炼钢工业大气污染物排放标准》（GB 28664-2012） | 2018-11-22 | 颗粒物(mg/m3) | <20 | 30 | 达标
|  |  | 焙烧厂3#石灰窑除尘出口 |  |  | 颗粒物(mg/m3) | <20 | 30 | 达标
|  |  | 焙烧厂7#石灰窑除尘出口 |  |  | 颗粒物(mg/m3) | <20 | 30 | 达标
|  |  | 焙烧厂8#石灰窑除尘出口 |  |  | 颗粒物(mg/m3) | <20 | 30 | 达标
|  |  | 焙烧厂11#石灰窑除尘出口 |  |  | 颗粒物(mg/m3) | <20 | 30 | 达标
|  |  | 焙烧厂14#石灰窑除尘出口 |  |  | 颗粒物(mg/m3) | <20 | 30 | 达标
|  |  | 焙烧厂15#石灰窑除尘出口 |  |  | 颗粒物(mg/m3) | <20 | 30 | 达标
|  |  | 焙烧厂16#石灰窑除尘出口 |  |  | 颗粒物(mg/m3) | <20 | 30 | 达标
|  |  | 焙烧厂17#石灰窑除尘出口 |  |  | 颗粒物(mg/m3) | <20 | 30 | 达标
|  |  | 炼钢厂二次除尘 |  |  | 颗粒物(mg/m3) | <20 | 20 | 达标
|  |  | 炼钢厂精炼炉 |  |  | 颗粒物(mg/m3) | <20 | 20 | 达标
|  |  | 5#烧结机头脱硫塔出口 | 《钢铁烧结、球团工业大气污染物排放标准》（GB 28662-2012） | 2018-11-23 | 颗粒物(mg/m3) | 25.5 | 50 | 达标
[6 empty] | 二氧化硫(mg/m3) | 48 | 200 | 达标
[6 empty] | 氮氧化物 | 232 | 300 | 达标
|  |  | 5#烧结机头低硫烟道 |  |  | 颗粒物(mg/m3) | <20 | 50 | 达标
[6 empty] | 二氧化硫(mg/m3) | 83 | 200 | 达标
[6 empty] | 氮氧化物 | 162 | 300 | 达标
|  |  | 5#烧结机尾出口 |  |  | 颗粒物(mg/m3) | 24.5 | 30 | 达标
1 | 曲江区 | 宝钢集团广东韶关钢铁有限公司 | 5#整粒出口 | 《钢铁烧结、球团工业大气污染物排放标准》（GB 28662-2012） | 2018-11-23 | 颗粒物(mg/m3) | 21.3 | 30 | 达标
|  |  | 6#烧结机头低硫烟道 |  |  | 颗粒物(mg/m3) | <20 | 50 | 达标
[6 empty] | 二氧化硫(mg/m3) | 87 | 200 | 达标
[6 empty] | 氮氧化物(mg/m3) | 162 | 300 | 达标
|  |  | 6#烧结机头脱硫塔出口 |  |  | 颗粒物(mg/m3) | 27 | 50 | 达标
[6 empty] | 二氧化硫(mg/m3) | 71 | 200 | 达标
[6 empty] | 氮氧化物(mg/m3) | 225 | 300 | 达标
|  |  | 6#烧结机尾出口 |  |  | 颗粒物(mg/m3) | <20 | 30 | 达标
|  |  | 炼铁分厂7#高炉3#喷煤除尘出口 | 《炼铁工业大气污染物排放标准》（GB28663-2012） | 2018-11-22 | 颗粒物(mg/m3) | <20 | 20 | 达标
|  |  | 一热电1#除尘器出口 | 《锅炉大气污染物排放标准》（DB44/ 765-2010） | 2018-11-22 | 氮氧化物(mg/m3) | 83 | 200 | 达标
[6 empty] | 二氧化硫(mg/m3) | 37 | 100 | 达标
[6 empty] | 颗粒物(mg/m3) | <20 | 30 | 达标
|  |  | 一热电2#除尘器出口 |  |  | 氮氧化物(mg/m3) | 92 | 200 | 达标
[6 empty] | 二氧化硫(mg/m3) | 55 | 100 | 达标
[6 empty] | 颗粒物(mg/m3) | <20 | 30 | 达标
|  |  | 二热电站3-5#总排 |  |  | 氮氧化物(mg/m3) | 46 | 200 | 达标
[6 empty] | 二氧化硫(mg/m3) | 46 | 100 | 达标
[6 empty] | 颗粒物(mg/m3) | <20 | 30 | 达标
2 | 乐昌市 | 韶关市坪石发电厂有限公司 | 4#脱硫出口 | 《火电厂大气污染物排放标准》（GB 13223-2011） | [6 empty] | 调度调停
|  |  | 5#脱硫出口 |  | 2018-11-13 | 氮氧化物(mg/m3) | 33 | 200 | 达标
[6 empty] | 二氧化硫(mg/m3) | 23 | 200 | 达标
[6 empty] | 烟尘(mg/m3) | <20 | 30 | 达标
[6 empty] | 铅(mg/m3) | 0.808 | — | —
[6 empty] | 汞及其化合物(mg/m3) | 2.54×10-5 | 0.03 | 达标
[6 empty] | 烟气黑度（级） | 0.2 | 1 | 达标
3 | 仁化县 | 仁化县华粤煤矸石电力有限公司 | 1#机组 | 《火电厂大气污染物排放标准》（GB 13223-2011） | [6 empty] | 维修
|  |  | 2#机组 |  | 2018-11-16 | 氮氧化物(mg/m3) | 151 | 200 | 达标
[6 empty] | 二氧化硫(mg/m3) | 19 | 200 | 达标
[6 empty] | 烟尘(mg/m3) | <20 | 30 | 达标
[6 empty] | 铅(mg/m3) | 2.31×10-3 | — | —
[6 empty] | 汞及其化合物(mg/m3) | < 3.46×10-6 | 0.03 | 达标
[6 empty] | 烟气黑度（级） | 0.2 | 1 | 达标
韶关市2018年国控企业污染源（危废废物）监督性监测结果（11月）
序号 | 行政区 | 企业名称 | 监测点名称 | 执行标准名称 | 监测日期 | 监测项目名称（单位） | 污染物浓度 | 标准限值 | 是否达标 | 超标倍数 | 未监测原因
1 | 曲江区 | 宝钢集团广东韶关钢铁有限公司 | 焙烧厂2#石灰窑除尘出口 | 《炼钢工业大气污染物排放标准》（GB 28664-2012） | 2018-11-22 | 颗粒物(mg/m3) | <20 | 30 | 达标
|  |  | 焙烧厂3#石灰窑除尘出口 |  |  | 颗粒物(mg/m3) | <20 | 30 | 达标
|  |  | 焙烧厂7#石灰窑除尘出口 |  |  | 颗粒物(mg/m3) | <20 | 30 | 达标
|  |  | 焙烧厂8#石灰窑除尘出口 |  |  | 颗粒物(mg/m3) | <20 | 30 | 达标
|  |  | 焙烧厂11#石灰窑除尘出口 |  |  | 颗粒物(mg/m3) | <20 | 30 | 达标
|  |  | 焙烧厂14#石灰窑除尘出口 |  |  | 颗粒物(mg/m3) | <20 | 30 | 达标
|  |  | 焙烧厂15#石灰窑除尘出口 |  |  | 颗粒物(mg/m3) | <20 | 30 | 达标
|  |  | 焙烧厂16#石灰窑除尘出口 |  |  | 颗粒物(mg/m3) | <20 | 30 | 达标
|  |  | 焙烧厂17#石灰窑除尘出口 |  |  | 颗粒物(mg/m3) | <20 | 30 | 达标
|  |  | 炼钢厂二次除尘 |  |  | 颗粒物(mg/m3) | <20 | 20 | 达标
|  |  | 炼钢厂精炼炉 |  |  | 颗粒物(mg/m3) | <20 | 20 | 达标
|  |  | 5#烧结机头脱硫塔出口 | 《钢铁烧结、球团工业大气污染物排放标准》（GB 28662-2012） | 2018-11-23 | 颗粒物(mg/m3) | 25.5 | 50 | 达标
[6 empty] | 二氧化硫(mg/m3) | 48 | 200 | 达标
[6 empty] | 氮氧化物 | 232 | 300 | 达标
|  |  | 5#烧结机头低硫烟道 |  |  | 颗粒物(mg/m3) | <20 | 50 | 达标
[6 empty] | 二氧化硫(mg/m3) | 83 | 200 | 达标
[6 empty] | 氮氧化物 | 162 | 300 | 达标
|  |  | 5#烧结机尾出口 |  |  | 颗粒物(mg/m3) | 24.5 | 30 | 达标
1 | 曲江区 | 宝钢集团广东韶关钢铁有限公司 | 5#整粒出口 | 《钢铁烧结、球团工业大气污染物排放标准》（GB 28662-2012） | 2018-11-23 | 颗粒物(mg/m3) | 21.3 | 30 | 达标
|  |  | 6#烧结机头低硫烟道 |  |  | 颗粒物(mg/m3) | <20 | 50 | 达标
[6 empty] | 二氧化硫(mg/m3) | 87 | 200 | 达标
[6 empty] | 氮氧化物(mg/m3) | 162 | 300 | 达标
|  |  | 6#烧结机头脱硫塔出口 |  |  | 颗粒物(mg/m3) | 27 | 50 | 达标
[6 empty] | 二氧化硫(mg/m3) | 71 | 200 | 达标
[6 empty] | 氮氧化物(mg/m3) | 225 | 300 | 达标
|  |  | 6#烧结机尾出口 |  |  | 颗粒物(mg/m3) | <20 | 30 | 达标
|  |  | 炼铁分厂7#高炉3#喷煤除尘出口 | 《炼铁工业大气污染物排放标准》（GB28663-2012） | 2018-11-22 | 颗粒物(mg/m3) | <20 | 20 | 达标
|  |  | 一热电1#除尘器出口 | 《锅炉大气污染物排放标准》（DB44/ 765-2010） | 2018-11-22 | 氮氧化物(mg/m3) | 83 | 200 | 达标
[6 empty] | 二氧化硫(mg/m3) | 37 | 100 | 达标
[6 empty] | 颗粒物(mg/m3) | <20 | 30 | 达标
|  |  | 一热电2#除尘器出口 |  |  | 氮氧化物(mg/m3) | 92 | 200 | 达标
[6 empty] | 二氧化硫(mg/m3) | 55 | 100 | 达标
[6 empty] | 颗粒物(mg/m3) | <20 | 30 | 达标
|  |  | 二热电站3-5#总排 |  |  | 氮氧化物(mg/m3) | 46 | 200 | 达标
[6 empty] | 二氧化硫(mg/m3) | 46 | 100 | 达标
[6 empty] | 颗粒物(mg/m3) | <20 | 30 | 达标
1 | 曲江区 | 宝钢集团韶关钢铁集团有限公司 | 污水排放口 | 《钢铁工业水污染物排放标准》(GB 13456-2012)表2“钢铁联合企业”标准 | 2018-11-22 | pH值（无量纲） | 8.57 | 6～9 | 达标
[6 empty] | 氨氮（mg/L） | 4.8 | 5 | 达标
[6 empty] | 化学需氧量（mg/L） | 19 | 50 | 达标
[6 empty] | 总氮(mg/L) | 8.35 | 15 | 达标
[6 empty] | 挥发酚（mg/L） | 0.002L | 0.5 | 达标
[6 empty] | 六价铬（mg/L） | 0.004L | 0.5 | 达标
[6 empty] | 总氰化物（mg/L） | 0.064 | 0.5 | 达标
[6 empty] | 石油类（mg/L） | 0.04L | 3 | 达标
[6 empty] | 悬浮物（mg/L） | 6 | 30 | 达标
[6 empty] | 阴离子表面活性剂(mg/L) | 0.18 | — | —
[6 empty] | 总镉（mg/L） | 0.005L | 0.1 | 达标
[6 empty] | 总铅（mg/L） | 0.07L | 1 | 达标
[6 empty] | 总砷（mg/L） | 0.0035 | 0.5 | 达标
[6 empty] | 总锌（mg/L） | 0.024 | 2 | 达标
[6 empty] | 氟化物（mg/L） | 5.94 | 10 | 达标
[6 empty] | 总磷（mg/L） | 0.13 | 0.5 | 达标
[6 empty] | 总铁（mg/L） | 0.22 | 10 | 达标
[6 empty] | 总铜（mg/L） | 0.006L | 0.5 | 达标
[6 empty] | 总镍（mg/L） | 0.02 | 1 | 达标
[6 empty] | 总铬（mg/L） | 0.03L | 1.5 | 达标
[6 empty] | 总汞（mg/L） | 4e-05 | 0.05 | 达标
[6 empty] | 铊（mg/L） | 0.00021 | — | —
[6 empty] | 流量（m3/h） | 4385 | — | —