## 水质周报模板
地表水环境质量周报（数据报告）
自动站名称： 北江流域 高桥子站 期数： 2019年第26周
|  | 水质基本参数日均值 |  |  |  |  | 污染物监测指标日均值
日期 | 星期 | T | pH | DO | EC | TB | IMn | 氨氮 | 总磷 | 总氮 | 砷 | 铜 | 锌 | 铅 | 镉 | 锑 | 综合毒性
|  | （℃） | (无量纲) | （mg/L) | (μS/cm) | (NTU) | （mg/L) | （mg/L) | （mg/L) | （mg/L) | （mg/L) | （ug/L) | （ug/L) | （ug/L) | （ug/L) | （mg/L) | %
2019-06-24 | 一 | 26.2 | 6.98 | 7.72 | 153 | 123 | H | H | H | H
2019-06-25 | 二 | 26.1 | 7.04 | 7.64 | 173 | 53 | 2.1 | 0.03 | 0.069 | 1.21
2019-06-26 | 三 | 26.2 | 7.03 | 7.43 | 174 | 40 | 1.7 | 0.02 | 0.061 | 1.25
2019-06-27 | 四 | 26.6 | 7.02 | 7.19 | 170 | 38 | 1.6 | 0.02 | 0.056 | 1.2
2019-06-28 | 五 | 27.2 | 7.03 | 6.97 | 175 | 35 | 1.7 | 0.02 | 0.057 | 1.24
2019-06-29 | 六 | 27.7 | 6.97 | 6.78 | 213 | 28 | 1.6 | 0.02 | 0.054 | 1.24
2019-06-30 | 日 | 27.9 | 6.99 | 6.63 | 184 | 24 | 1.6 | 0.03 | 0.048 | 1.29
周均值 |  | 26.8 | 7.01 | 7.19 | 178 | 49 | 1.7 | 0.03 | 0.057 | 1.24
分项类别 |  |  | Ⅰ | Ⅱ |  |  | Ⅰ | Ⅰ | Ⅱ
水质类别 |  | Ⅱ | [8 empty] | 主要污染物 |  | 无
地表水环境质量周报（质量报告）
|  | T | pH | DO | EC | TB | IMn | NH3-N | TP | TN | 砷 | 铜 | 锌 | 铅 | 镉 | 锑 | 综合毒性
仪器状况（故障时数）
缺数（个数）
异常数据（个数）
手工监测（次数）
本周 | 推荐值 | [9 empty] | 0.02 | 50 | 850 | 10 | 10 | 0.016
质控样品 | 测定值 | [9 empty] | 0.02 | 54.6 | 845.5 | 10.1 | 9.4 | 0.0136
(周核查) | 相对误差(%) | [9 empty] | 0 | 9.2 | -0.52941 | 1 | 2.87 | -15
上月比对结果 | 相对误差(%)
详细说明: | 1.金属项目已按省站要求暂时停运；2.其他项目的周核查，由先得运维公司在做。
托管站：韶关市环境监测中心站(盖章） 填表 ：刘祥洁 复核：李红娟 签发： 陈建新